## NH4-N
Sample ID | Peak Area | [NH4-N] Extract Measured | [NH4-N] Extract Actual | [NH4-N] Theoretical | % Recovery | RPD | Units | IDL | Dilution | Anallysis Date | Comments
Cal A | 83.8 | 11.0481 | 11.0481 | 10.036 | 110.0849 |  | mg/L N | 0.02 | 1 | 2018-09-18 | Tray 2 20180918A. OM_09-18-2018_12-02-41PM
Cal B | 33.5 | 4.25 | 4.25 | 4.0144 | 105.8697 |  | mg/L N | 0.02 | 1 | 2018-09-18
Cal C | 16.4 | 2.0596 | 2.0596 | 2.0072 | 102.6111 |  | mg/L N | 0.02 | 1 | 2018-09-18
Cal D | 8.13 | 1.0222 | 1.0222 | 1.0036 | 101.8564 |  | mg/L N | 0.02 | 1 | 2018-09-18
Cal E | 3.95 | 0.50334 | 0.50334 | 0.5018 | 100.3077 |  | mg/L N | 0.02 | 1 | 2018-09-18
Cal F | 1.48 | 0.19845 | 0.19845 | 0.19736 | 100.5494 |  | mg/L N | 0.02 | 1 | 2018-09-18
Cal G | 0.754 | 0.10908 | 0.10908 | 0.10036 | 108.6837 |  | mg/L N | 0.02 | 1 | 2018-09-18
Cal H | -0.207 | -0.009059 | -0.009059 | 0 |  |  | mg/L N | 0.02 | 1 | 2018-09-18
ICV1 | 26 | 3.2818 | 3.2818 | 3.29 | 99.7503 |  | mg/L N | 0.02 | 1 | 2018-09-18
ICB1 | -0.176 | -0.0052513 | -0.0052513 |  |  |  | mg/L N | 0.02 | 1 | 2018-09-18
MD Tray 2 20180918A 1 | 0.306 | 0.053979 | 0.053979 |  |  |  | mg/L N | 0.02 | 1 | 2018-09-18
2 | 0.431 | 0.069348 | 0.069348 |  |  |  | mg/L N | 0.02 | 1 | 2018-09-18
3 | 0.33 | 0.05693 | 0.05693 |  |  |  | mg/L N | 0.02 | 1 | 2018-09-18
4 | 0.383 | 0.063446 | 0.063446 |  |  |  | mg/L N | 0.02 | 1 | 2018-09-18
5 | 0.388 | 0.064061 | 0.064061 |  |  |  | mg/L N | 0.02 | 1 | 2018-09-18
6 | 0.375 | 0.062462 | 0.062462 |  |  |  | mg/L N | 0.02 | 1 | 2018-09-18
7 | 0.426 | 0.068733 | 0.068733 |  |  |  | mg/L N | 0.02 | 1 | 2018-09-18
8 | 0.232 | 0.044883 | 0.044883 |  |  |  | mg/L N | 0.02 | 1 | 2018-09-18
9 | 0.301 | 0.053364 | 0.053364 |  |  |  | mg/L N | 0.02 | 1 | 2018-09-18
10 | 0.354 | 0.05988 | 0.05988 |  |  |  | mg/L N | 0.02 | 1 | 2018-09-18
CCV1 | 33.3 | 4.2241 | 4.2241 | 4.0144 | 105.2227 |  | mg/L N | 0.02 | 1 | 2018-09-18
CCB1 | -0.173 | -0.0048827 | -0.0048827 |  |  |  | mg/L N | 0.02 | 1 | 2018-09-18
11 | 0.355 | 0.060003 | 0.060003 |  |  |  | mg/L N | 0.02 | 1 | 2018-09-18
12 | 0.402 | 0.065782 | 0.065782 |  |  |  | mg/L N | 0.02 | 1 | 2018-09-18
13 | 0.293 | 0.052381 | 0.052381 |  |  |  | mg/L N | 0.02 | 1 | 2018-09-18
14 | 0.326 | 0.056438 | 0.056438 |  |  |  | mg/L N | 0.02 | 1 | 2018-09-18
15 | 0.243 | 0.046235 | 0.046235 |  |  |  | mg/L N | 0.02 | 1 | 2018-09-18
16 | 0.423 | 0.068364 | 0.068364 |  |  |  | mg/L N | 0.02 | 1 | 2018-09-18
17 | 0.352 | 0.059634 | 0.059634 |  |  |  | mg/L N | 0.02 | 1 | 2018-09-18
18 | 0.193 | 0.040089 | 0.040089 |  |  |  | mg/L N | 0.02 | 1 | 2018-09-18
19 | 0.191 | 0.039843 | 0.039843 |  |  |  | mg/L N | 0.02 | 1 | 2018-09-18
20 | 0.242 | 0.046112 | 0.046112 |  |  |  | mg/L N | 0.02 | 1 | 2018-09-18
CCV2 | 32.1 | 4.0684 | 4.0684 | 4.0144 | 101.3451 |  | mg/L N | 0.02 | 1 | 2018-09-18
CCB2 | -0.193 | -0.0073394 | -0.0073394 |  |  |  | mg/L N | 0.02 | 1 | 2018-09-18
21 | 0.0175 | 0.018521 | 0.018521 |  |  |  | mg/L N | 0.02 | 1 | 2018-09-18
22 | 0.127 | 0.031977 | 0.031977 |  |  |  | mg/L N | 0.02 | 1 | 2018-09-18
23 | 0.0773 | 0.025869 | 0.025869 |  |  |  | mg/L N | 0.02 | 1 | 2018-09-18
24 | 0.115 | 0.030502 | 0.030502 |  |  |  | mg/L N | 0.02 | 1 | 2018-09-18
25 | 0.0743 | 0.025501 | 0.025501 |  |  |  | mg/L N | 0.02 | 1 | 2018-09-18
26 | 0.196 | 0.040458 | 0.040458 |  |  |  | mg/L N | 0.02 | 1 | 2018-09-18
27 | 0.0349 | 0.020659 | 0.020659 |  |  |  | mg/L N | 0.02 | 1 | 2018-09-18
28 | -0.0378 | 0.011726 | 0.011726 |  |  |  | mg/L N | 0.02 | 1 | 2018-09-18
29 | 0.0289 | 0.019922 | 0.019922 |  |  |  | mg/L N | 0.02 | 1 | 2018-09-18
30 | 0.0862 | 0.026963 | 0.026963 |  |  |  | mg/L N | 0.02 | 1 | 2018-09-18
CCV3 | 30.1 | 3.8096 | 3.8096 | 4.0144 | 94.8992 |  | mg/L N | 0.02 | 1 | 2018-09-18
CCB3 | -0.164 | -0.0037772 | -0.0037772 |  |  |  | mg/L N | 0.02 | 1 | 2018-09-18
Cal A | 72.2 | 8.8066 | 8.8066 | 10.036 | 87.7499 |  | mg/L N | 0.02 | 1 | 2018-09-18
Cal B | 28.5 | 4.0155 | 4.0155 | 4.0144 | 100.0263 |  | mg/L N | 0.02 | 1 | 2018-09-18
Cal C | 13.6 | 2.0032 | 2.0032 | 2.0072 | 99.8007 |  | mg/L N | 0.02 | 1 | 2018-09-18
Cal D | 6.62 | 0.99431 | 0.99431 | 1.0036 | 99.0745 |  | mg/L N | 0.02 | 1 | 2018-09-18
Cal E | 3.48 | 0.52668 | 0.52668 | 0.5018 | 104.9573 |  | mg/L N | 0.02 | 1 | 2018-09-18
Cal F | 1.32 | 0.20003 | 0.20003 | 0.19736 | 101.3479 |  | mg/L N | 0.02 | 1 | 2018-09-18
Cal G | 0.623 | 0.093756 | 0.093756 | 0.10036 | 93.4198 |  | mg/L N | 0.02 | 1 | 2018-09-18
Cal H | -0.0462 | -0.0086708 | -0.0086708 | 0 |  |  | mg/L N | 0.02 | 1 | 2018-09-18
ICV2 | 22.9 | 3.2818 | 3.2818 | 3.29 | 99.7495 |  | mg/L N | 0.02 | 1 | 2018-09-18
ICB2 | -0.298 | -0.047312 | -0.047312 |  |  |  | mg/L N | 0.02 | 1 | 2018-09-18
31 | -0.0157 | -0.0039941 | -0.0039941 |  |  |  | mg/L N | 0.02 | 1 | 2018-09-18
32 | 0.091 | 0.01236 | 0.01236 |  |  |  | mg/L N | 0.02 | 1 | 2018-09-18
33 | 0.0761 | 0.010077 | 0.010077 |  |  |  | mg/L N | 0.02 | 1 | 2018-09-18
34 | 0.0487 | 0.0058781 | 0.0058781 |  |  |  | mg/L N | 0.02 | 1 | 2018-09-18
35 | 0.158 | 0.022625 | 0.022625 |  |  |  | mg/L N | 0.02 | 1 | 2018-09-18
36 | 0.0805 | 0.010752 | 0.010752 |  |  |  | mg/L N | 0.02 | 1 | 2018-09-18
37 | 0.156 | 0.022319 | 0.022319 |  |  |  | mg/L N | 0.02 | 1 | 2018-09-18
38 | 0.158 | 0.022625 | 0.022625 |  |  |  | mg/L N | 0.02 | 1 | 2018-09-18
39 | 0.0962 | 0.013157 | 0.013157 |  |  |  | mg/L N | 0.02 | 1 | 2018-09-18
40 | 0.0796 | 0.010614 | 0.010614 |  |  |  | mg/L N | 0.02 | 1 | 2018-09-18
CCV4 | 28.3 | 3.9897 | 3.9897 | 4.0144 | 99.3852 |  | mg/L N | 0.02 | 1 | 2018-09-18
CCB4 | -0.662 | -0.10327 | -0.10327 |  |  |  | mg/L N | 0.02 | 1 | 2018-09-18
41 | 0.171 | 0.024616 | 0.024616 |  |  |  | mg/L N | 0.02 | 1 | 2018-09-18 | Not usable
42 | 0.123 | 0.017263 | 0.017263 |  |  |  | mg/L N | 0.02 | 1 | 2018-09-18 | Not usable
43 | 0.209 | 0.030436 | 0.030436 |  |  |  | mg/L N | 0.02 | 1 | 2018-09-18 | Not usable
44 | 0.193 | 0.027985 | 0.027985 |  |  |  | mg/L N | 0.02 | 1 | 2018-09-18 | Not usable
45 | 0.137 | 0.019408 | 0.019408 |  |  |  | mg/L N | 0.02 | 1 | 2018-09-18 | Not usable
46 | -0.0727 | -0.012735 | -0.012735 |  |  |  | mg/L N | 0.02 | 1 | 2018-09-18 | Not usable
47 | 0.101 | 0.013893 | 0.013893 |  |  |  | mg/L N | 0.02 | 1 | 2018-09-18 | Not usable
48 | 0.0898 | 0.012177 | 0.012177 |  |  |  | mg/L N | 0.02 | 1 | 2018-09-18 | Not usable
49 | 0.01 | -5.3983e-05 | -5.3983e-05 |  |  |  | mg/L N | 0.02 | 1 | 2018-09-18 | Not usable
50 | 0.121 | 0.016957 | 0.016957 |  |  |  | mg/L N | 0.02 | 1 | 2018-09-18 | Not usable
CCV5 | 32.4 | 4.5104 | 4.5104 | 4.0144 | 112.3544 |  | mg/L N | 0.02 | 1 | 2018-09-18 | CCV outside control limits
CCB5 | -0.345 | -0.05453 | -0.05453 |  |  |  | mg/L N | 0.02 | 1 | 2018-09-18
51 | 0.125 | 0.01757 | 0.01757 |  |  |  | mg/L N | 0.02 | 1 | 2018-09-18 | Not usable
52 | 0.212 | 0.030895 | 0.030895 |  |  |  | mg/L N | 0.02 | 1 | 2018-09-18 | Not usable
53 | 0.229 | 0.033498 | 0.033498 |  |  |  | mg/L N | 0.02 | 1 | 2018-09-18 | Not usable
54 | 0.282 | 0.041612 | 0.041612 |  |  |  | mg/L N | 0.02 | 1 | 2018-09-18 | Not usable
55 | 0.0866 | 0.011686 | 0.011686 |  |  |  | mg/L N | 0.02 | 1 | 2018-09-18 | Not usable
56 | 0.128 | 0.018029 | 0.018029 |  |  |  | mg/L N | 0.02 | 1 | 2018-09-18 | Not usable
57 | 0.117 | 0.016344 | 0.016344 |  |  |  | mg/L N | 0.02 | 1 | 2018-09-18 | Not usable
58 | 0.195 | 0.028292 | 0.028292 |  |  |  | mg/L N | 0.02 | 1 | 2018-09-18 | Not usable
59 | 0.0913 | 0.012406 | 0.012406 |  |  |  | mg/L N | 0.02 | 1 | 2018-09-18 | Not usable
60 | 0.0274 | 0.0026133 | 0.0026133 |  |  |  | mg/L N | 0.02 | 1 | 2018-09-18 | Not usable
CCV6 | 32.2 | 4.4853 | 4.4853 | 4.0144 | 111.7302 |  | mg/L N | 0.02 | 1 | 2018-09-18 | CCV outside control limits
CCB6 | -0.369 | -0.058217 | -0.058217 |  |  |  | mg/L N | 0.02 | 1 | 2018-09-18
MD Tray 4 #61 | 0.123 | 0.017263 | 0.017263 |  |  |  | mg/L N | 0.02 | 1 | 2018-09-18 | Run stopped, not usable
Cal A | 86.2 | 9.7551 | 9.7551 | 10.036 | 97.2012 |  | mg/L N | 0.02 | 1 | 2018-09-18 | Tray 2 20180918. OM_9-18-2018_1-43-11PM
Cal B | 34.4 | 4.0142 | 4.0142 | 4.0144 | 99.9959 |  | mg/L N | 0.02 | 1 | 2018-09-18
Cal C | 17 | 2.0087 | 2.0087 | 2.0072 | 100.0734 |  | mg/L N | 0.02 | 1 | 2018-09-18
Cal D | 8.38 | 1.0007 | 1.0007 | 1.0036 | 99.715 |  | mg/L N | 0.02 | 1 | 2018-09-18
Cal E | 4.13 | 0.50028 | 0.50028 | 0.5018 | 99.698 |  | mg/L N | 0.02 | 1 | 2018-09-18
Cal F | 1.62 | 0.20363 | 0.20363 | 0.19736 | 103.1765 |  | mg/L N | 0.02 | 1 | 2018-09-18
Cal G | 0.757 | 0.10145 | 0.10145 | 0.10036 | 101.0879 |  | mg/L N | 0.02 | 1 | 2018-09-18
Cal H | -0.135 | -0.0042645 | -0.0042645 | 0 |  |  | mg/L N | 0.02 | 1 | 2018-09-18
ICV3 | 27.3 | 3.2006 | 3.2006 | 3.29 | 97.2815 |  | mg/L N | 0.02 | 1 | 2018-09-18
ICB3 | -0.186 | -0.010312 | -0.010312 |  |  |  | mg/L N | 0.02 | 1 | 2018-09-18
31 | 0.0823 | 0.021498 | 0.021498 |  |  |  | mg/L N | 0.02 | 1 | 2018-09-18
32 | 0.0735 | 0.020455 | 0.020455 |  |  |  | mg/L N | 0.02 | 1 | 2018-09-18
33 | 0.119 | 0.025849 | 0.025849 |  |  |  | mg/L N | 0.02 | 1 | 2018-09-18
34 | 0.153 | 0.029879 | 0.029879 |  |  |  | mg/L N | 0.02 | 1 | 2018-09-18
35 | 0.258 | 0.042325 | 0.042325 |  |  |  | mg/L N | 0.02 | 1 | 2018-09-18
36 | 0.206 | 0.036162 | 0.036162 |  |  |  | mg/L N | 0.02 | 1 | 2018-09-18
37 | 0.224 | 0.038295 | 0.038295 |  |  |  | mg/L N | 0.02 | 1 | 2018-09-18
38 | 0.322 | 0.04991 | 0.04991 |  |  |  | mg/L N | 0.02 | 1 | 2018-09-18
39 | 0.201 | 0.035569 | 0.035569 |  |  |  | mg/L N | 0.02 | 1 | 2018-09-18
40 | 0.243 | 0.040547 | 0.040547 |  |  |  | mg/L N | 0.02 | 1 | 2018-09-18
CCV4 | 33.3 | 3.8886 | 3.8886 | 4.0144 | 96.8662 |  | mg/L N | 0.02 | 1 | 2018-09-18
CCB4 | -0.589 | -0.05811 | -0.05811 |  |  |  | mg/L N | 0.02 | 1 | 2018-09-18
41 | 0.202 | 0.035687 | 0.035687 |  |  |  | mg/L N | 0.02 | 1 | 2018-09-18
42 | 0.239 | 0.040073 | 0.040073 |  |  |  | mg/L N | 0.02 | 1 | 2018-09-18
43 | 0.269 | 0.043629 | 0.043629 |  |  |  | mg/L N | 0.02 | 1 | 2018-09-18
44 | 0.274 | 0.044221 | 0.044221 |  |  |  | mg/L N | 0.02 | 1 | 2018-09-18
45 | 0.191 | 0.034384 | 0.034384 |  |  |  | mg/L N | 0.02 | 1 | 2018-09-18
46 | 0.145 | 0.028931 | 0.028931 |  |  |  | mg/L N | 0.02 | 1 | 2018-09-18
47 | 0.144 | 0.028812 | 0.028812 |  |  |  | mg/L N | 0.02 | 1 | 2018-09-18
48 | 0.145 | 0.028931 | 0.028931 |  |  |  | mg/L N | 0.02 | 1 | 2018-09-18
49 | 0.246 | 0.040903 | 0.040903 |  |  |  | mg/L N | 0.02 | 1 | 2018-09-18
50 | 0.226 | 0.038532 | 0.038532 |  |  |  | mg/L N | 0.02 | 1 | 2018-09-18
CCV5 | 34.2 | 3.9914 | 3.9914 | 4.0144 | 99.4271 |  | mg/L N | 0.02 | 1 | 2018-09-18
CCB5 | -0.18 | -0.0096005 | -0.0096005 |  |  |  | mg/L N | 0.02 | 1 | 2018-09-18
51 | 0.143 | 0.028694 | 0.028694 |  |  |  | mg/L N | 0.02 | 1 | 2018-09-18
52 | 0.286 | 0.045643 | 0.045643 |  |  |  | mg/L N | 0.02 | 1 | 2018-09-18
53 | 0.298 | 0.047066 | 0.047066 |  |  |  | mg/L N | 0.02 | 1 | 2018-09-18
54 | 0.381 | 0.056902 | 0.056902 |  |  |  | mg/L N | 0.02 | 1 | 2018-09-18
55 | 0.184 | 0.033554 | 0.033554 |  |  |  | mg/L N | 0.02 | 1 | 2018-09-18
56 | 0.183 | 0.033435 | 0.033435 |  |  |  | mg/L N | 0.02 | 1 | 2018-09-18
57 | 0.178 | 0.032843 | 0.032843 |  |  |  | mg/L N | 0.02 | 1 | 2018-09-18
58 | 0.259 | 0.042443 | 0.042443 |  |  |  | mg/L N | 0.02 | 1 | 2018-09-18
59 | 0.142 | 0.028575 | 0.028575 |  |  |  | mg/L N | 0.02 | 1 | 2018-09-18
60 | 0.079 | 0.021107 | 0.021107 |  |  |  | mg/L N | 0.02 | 1 | 2018-09-18
CCV6 | 34 | 3.9686 | 3.9686 | 4.0144 | 98.8582 |  | mg/L N | 0.02 | 1 | 2018-09-18
CCB6 | -0.216 | -0.013869 | -0.013869 |  |  |  | mg/L N | 0.02 | 1 | 2018-09-18
MD Tray 4 #61 | 0.192 | 0.034502 | 0.034502 |  |  |  | mg/L N | 0.02 | 1 | 2018-09-18
62 | 0.16 | 0.030709 | 0.030709 |  |  |  | mg/L N | 0.02 | 1 | 2018-09-18
63 | 0.194 | 0.034739 | 0.034739 |  |  |  | mg/L N | 0.02 | 1 | 2018-09-18
64 | 0.0716 | 0.02023 | 0.02023 |  |  |  | mg/L N | 0.02 | 1 | 2018-09-18
65 | 0.0759 | 0.02074 | 0.02074 |  |  |  | mg/L N | 0.02 | 1 | 2018-09-18
66 | 0.104 | 0.024071 | 0.024071 |  |  |  | mg/L N | 0.02 | 1 | 2018-09-18
67 | 0.14 | 0.028338 | 0.028338 |  |  |  | mg/L N | 0.02 | 1 | 2018-09-18
68 | 0.0817 | 0.021427 | 0.021427 |  |  |  | mg/L N | 0.02 | 1 | 2018-09-18
69 | 0.154 | 0.029998 | 0.029998 |  |  |  | mg/L N | 0.02 | 1 | 2018-09-18
70 | 0.231 | 0.039125 | 0.039125 |  |  |  | mg/L N | 0.02 | 1 | 2018-09-18
CCV7 | 34.3 | 4.0028 | 4.0028 | 4.0144 | 99.7115 |  | mg/L N | 0.02 | 1 | 2018-09-18
CCB7 | -0.238 | -0.016478 | -0.016478 |  |  |  | mg/L N | 0.02 | 1 | 2018-09-18
71 | 0.238 | 0.039954 | 0.039954 |  |  |  | mg/L N | 0.02 | 1 | 2018-09-18
72 | 0.108 | 0.024545 | 0.024545 |  |  |  | mg/L N | 0.02 | 1 | 2018-09-18
73 | 0.0277 | 0.015026 | 0.015026 |  |  |  | mg/L N | 0.02 | 1 | 2018-09-18
74 | 0.167 | 0.031539 | 0.031539 |  |  |  | mg/L N | 0.02 | 1 | 2018-09-18
75 | 0.108 | 0.024545 | 0.024545 |  |  |  | mg/L N | 0.02 | 1 | 2018-09-18
76 | 0.0987 | 0.023443 | 0.023443 |  |  |  | mg/L N | 0.02 | 1 | 2018-09-18
77 | 0.272 | 0.043984 | 0.043984 |  |  |  | mg/L N | 0.02 | 1 | 2018-09-18
78 | 0.19 | 0.034265 | 0.034265 |  |  |  | mg/L N | 0.02 | 1 | 2018-09-18
CCV8 | 33.5 | 3.9115 | 3.9115 | 4.0144 | 97.4355 |  | mg/L N | 0.02 | 1 | 2018-09-18
CCB8 | -0.873 | -0.091807 | -0.091807 |  |  |  | mg/L N | 0.02 | 1 | 2018-09-18
Cal A | 85.2 | 9.6475 | 9.6475 | 10.036 | 96.1294 |  | mg/L N | 0.02 | 1 | 2018-09-18
Cal B | 33.6 | 3.9229 | 3.9229 | 4.0144 | 97.7201 |  | mg/L N | 0.02 | 1 | 2018-09-18
Cal C | 16.6 | 1.9621 | 1.9621 | 2.0072 | 97.7537 |  | mg/L N | 0.02 | 1 | 2018-09-18
Cal D | 8.25 | 0.98547 | 0.98547 | 1.0036 | 98.1931 |  | mg/L N | 0.02 | 1 | 2018-09-18
Cal E | 4.01 | 0.48612 | 0.48612 | 0.5018 | 96.8753 |  | mg/L N | 0.02 | 1 | 2018-09-18
Cal F | 1.55 | 0.19535 | 0.19535 | 0.19736 | 98.9788 |  | mg/L N | 0.02 | 1 | 2018-09-18
Cal G | 0.778 | 0.10394 | 0.10394 | 0.10036 | 103.5666 |  | mg/L N | 0.02 | 1 | 2018-09-18
Cal H | -0.107 | -0.00094453 | -0.00094453 | 0 |  |  | mg/L N | 0.02 | 1 | 2018-09-18

## NO3+NO2-N
Sample ID | Peak Area | [NO3+NO2-N] Extract Measured | [NO3+NO2-N] Extract Actual | [NO3+NO2-N] Theoretical | % Recovery | RPD | Units | Est. IDL | Dilution | Anallysis Date | Comments
Cal A | 18.7 | 19.6819 | 19.6819 | 20.0093 | 98.3638 |  | mg/L N | 0.02 | 1 | 2018-09-19 | Tray 2, 201809180A, OM_9-19-2018_10-57-20AM
Cal B | 9.41 | 9.5537 | 9.5537 | 8.0037 | 119.3664 |  | mg/L N | 0.02 | 1 | 2018-09-19
Cal C | 2.01 | 1.9839 | 1.9839 | 2.0009 | 99.1466 |  | mg/L N | 0.02 | 1 | 2018-09-19
Cal D | 1.05 | 1.0342 | 1.0342 | 1.0005 | 103.3674 |  | mg/L N | 0.02 | 1 | 2018-09-19
Cal E | 0.531 | 0.52382 | 0.52382 | 0.50023 | 104.7149 |  | mg/L N | 0.02 | 1 | 2018-09-19
Cal F | 0.221 | 0.22003 | 0.22003 | 0.19675 | 111.8321 |  | mg/L N | 0.02 | 1 | 2018-09-19
Cal G | 0.114 | 0.11535 | 0.11535 | 0.10005 | 115.2974 |  | mg/L N | 0.02 | 1 | 2018-09-19
Cal H | -0.00784 | -0.0037311 | -0.0037311 | 0 |  |  | mg/L N | 0.02 | 1 | 2018-09-19
ICV1 | 0.367 | 0.36301 | 0.36301 | 0.361 | 100.5557 |  | mg/L N | 0.02 | 1 | 2018-09-19
ICB1 | 0.00448 | 0.0083046 | 0.0083046 |  |  |  | mg/L N | 0.02 | 1 | 2018-09-19
MD Tray 2 20180918A 1 | 0.0377 | 0.040764 | 0.040764 |  |  |  | mg/L N | 0.02 | 1 | 2018-09-19 | Re-run
2 | 0.0469 | 0.049755 | 0.049755 |  |  |  | mg/L N | 0.02 | 1 | 2018-09-19 | Re-run
3 | 0.0477 | 0.050537 | 0.050537 |  |  |  | mg/L N | 0.02 | 1 | 2018-09-19 | Re-run
4 | 0.026 | 0.029331 | 0.029331 |  |  |  | mg/L N | 0.02 | 1 | 2018-09-19 | Re-run
5 | 0.0311 | 0.034314 | 0.034314 |  |  |  | mg/L N | 0.02 | 1 | 2018-09-19 | Re-run
6 | 0.0296 | 0.032849 | 0.032849 |  |  |  | mg/L N | 0.02 | 1 | 2018-09-19 | Re-run
7 | 0.0279 | 0.031187 | 0.031187 |  |  |  | mg/L N | 0.02 | 1 | 2018-09-19 | Re-run
8 | 0.0518 | 0.054544 | 0.054544 |  |  |  | mg/L N | 0.02 | 1 | 2018-09-19 | Re-run
9 | 0.0181 | 0.021612 | 0.021612 |  |  |  | mg/L N | 0.02 | 1 | 2018-09-19 | Re-run
10 | 0.0118 | 0.015456 | 0.015456 |  |  |  | mg/L N | 0.02 | 1 | 2018-09-19 | Re-run
CCV1 | -0.0279 | -0.023326 | -0.023326 |  |  |  | mg/L N | 0.02 | 1 | 2018-09-19 | Re-run
CCB1 | 9.6 | 9.7539 | 9.7539 | 8.0037 | 121.8675 |  | mg/L N | 0.02 | 1 | 2018-09-19 | Baseline shift, re-run
11 | 0.0447 | 0.047605 | 0.047605 |  |  |  | mg/L N | 0.02 | 1 | 2018-09-19 | Re-run
12 | 0.0467 | 0.04956 | 0.04956 |  |  |  | mg/L N | 0.02 | 1 | 2018-09-19 | Re-run
13 | -0.0136 | -0.0093578 | -0.0093578 |  |  |  | mg/L N | 0.02 | 1 | 2018-09-19 | Re-run
14 | 0.0181 | 0.021612 | 0.021612 |  |  |  | mg/L N | 0.02 | 1 | 2018-09-19 | Re-run
15 | 0.0117 | 0.015359 | 0.015359 |  |  |  | mg/L N | 0.02 | 1 | 2018-09-19 | Re-run
16 | 0.00667 | 0.010444 | 0.010444 |  |  |  | mg/L N | 0.02 | 1 | 2018-09-19 | Re-run
17 | 0.0216 | 0.025032 | 0.025032 |  |  |  | mg/L N | 0.02 | 1 | 2018-09-19 | Re-run
18 | 0.011 | 0.014675 | 0.014675 |  |  |  | mg/L N | 0.02 | 1 | 2018-09-19 | Re-run
19 | 0.0331 | 0.036269 | 0.036269 |  |  |  | mg/L N | 0.02 | 1 | 2018-09-19 | Re-run
20 | 0.0379 | 0.040959 | 0.040959 |  |  |  | mg/L N | 0.02 | 1 | 2018-09-19 | Re-run
CCV2 | 7.98 | 8.0565 | 8.0565 | 8.0037 | 100.6597 |  | mg/L N | 0.02 | 1 | 2018-09-19
CCB2 | -0.0668 | -0.061314 | -0.061314 |  |  |  | mg/L N | 0.02 | 1 | 2018-09-19
Cal A | 18.6 | 19.5692 | 19.5692 | 20.0093 | 97.8004 |  | mg/L N | 0.02 | 1 | 2018-09-19
Cal B | 7.93 | 8.0045 | 8.0045 | 8.0037 | 100.0093 |  | mg/L N | 0.02 | 1 | 2018-09-19
Cal C | 2.01 | 1.9839 | 1.9839 | 2.0009 | 99.1466 |  | mg/L N | 0.02 | 1 | 2018-09-19
Cal D | 1.03 | 1.0144 | 1.0144 | 1.0005 | 101.3977 |  | mg/L N | 0.02 | 1 | 2018-09-19
Cal E | 0.53 | 0.52284 | 0.52284 | 0.50023 | 104.5187 |  | mg/L N | 0.02 | 1 | 2018-09-19
Cal F | 0.217 | 0.21611 | 0.21611 | 0.19675 | 109.8424 |  | mg/L N | 0.02 | 1 | 2018-09-19
Cal G | 0.0435 | 0.046432 | 0.046432 | 0.10005 | 46.4106 |  | mg/L N | 0.02 | 1 | 2018-09-19
Cal H | 0.0103 | 0.013991 | 0.013991 | 0 |  |  | mg/L N | 0.02 | 1 | 2018-09-19
ICV2 | 0.376 | 0.37183 | 0.37183 | 1.807 | 20.577 |  | mg/L N | 0.02 | 1 | 2018-09-19
ICB2 | 0.00747 | 0.011226 | 0.011226 |  |  |  | mg/L N | 0.02 | 1 | 2018-09-19
21 | 0.0363 | 0.039396 | 0.039396 |  |  |  | mg/L N | 0.02 | 1 | 2018-09-19
22 | 0.0346 | 0.037735 | 0.037735 |  |  |  | mg/L N | 0.02 | 1 | 2018-09-19
23 | 0.0826 | 0.08465 | 0.08465 |  |  |  | mg/L N | 0.02 | 1 | 2018-09-19
24 | 0.12 | 0.12122 | 0.12122 |  |  |  | mg/L N | 0.02 | 1 | 2018-09-19
25 | 0.0785 | 0.080642 | 0.080642 |  |  |  | mg/L N | 0.02 | 1 | 2018-09-19
26 | 0.0431 | 0.046041 | 0.046041 |  |  |  | mg/L N | 0.02 | 1 | 2018-09-19
27 | 0.0466 | 0.049462 | 0.049462 |  |  |  | mg/L N | 0.02 | 1 | 2018-09-19
28 | 0.0515 | 0.054251 | 0.054251 |  |  |  | mg/L N | 0.02 | 1 | 2018-09-19
29 | 0.0542 | 0.05689 | 0.05689 |  |  |  | mg/L N | 0.02 | 1 | 2018-09-19
30 | 0.0561 | 0.058747 | 0.058747 |  |  |  | mg/L N | 0.02 | 1 | 2018-09-19
CCV3 | 7.95 | 8.0253 | 8.0253 | 8.0037 | 100.2694 |  | mg/L N | 0.02 | 1 | 2018-09-19
CCB3 | -0.0267 | -0.022153 | -0.022153 |  |  |  | mg/L N | 0.02 | 1 | 2018-09-19
CCV3 | 7.95 | 8.3557 | 8.3557 | 8.0037 | 104.3973 |  | mg/L N | 0.02 | 1 | 2018-09-19
CCB3 | -0.0267 | -0.045606 | -0.045606 |  |  |  | mg/L N | 0.02 | 1 | 2018-09-19
31 | 0.0341 | 0.017639 | 0.017639 |  |  |  | mg/L N | 0.02 | 1 | 2018-09-19
32 | 0.0328 | 0.016287 | 0.016287 |  |  |  | mg/L N | 0.02 | 1 | 2018-09-19
33 | 0.031 | 0.014414 | 0.014414 |  |  |  | mg/L N | 0.02 | 1 | 2018-09-19
34 | 0.0251 | 0.0082766 | 0.0082766 |  |  |  | mg/L N | 0.02 | 1 | 2018-09-19
35 | 0.0249 | 0.0080685 | 0.0080685 |  |  |  | mg/L N | 0.02 | 1 | 2018-09-19
36 | 0.0298 | 0.013166 | 0.013166 |  |  |  | mg/L N | 0.02 | 1 | 2018-09-19
37 | 0.0269 | 0.010149 | 0.010149 |  |  |  | mg/L N | 0.02 | 1 | 2018-09-19
38 | 0.0102 | -0.0072233 | -0.0072233 |  |  |  | mg/L N | 0.02 | 1 | 2018-09-19
39 | 0.0296 | 0.012958 | 0.012958 |  |  |  | mg/L N | 0.02 | 1 | 2018-09-19
40 | 0.108 | 0.094527 | 0.094527 |  |  |  | mg/L N | 0.02 | 1 | 2018-09-19
CCV4 | 7.76 | 8.1531 | 8.1531 | 8.0037 | 101.8667 |  | mg/L N | 0.02 | 1 | 2018-09-19
CCB4 | 0.0103 | -0.0071193 | -0.0071193 |  |  |  | mg/L N | 0.02 | 1 | 2018-09-19
41 | 0.0319 | 0.015351 | 0.015351 |  |  |  | mg/L N | 0.02 | 1 | 2018-09-19 | Baseline shift, re-run
42 | 0.0313 | 0.014726 | 0.014726 |  |  |  | mg/L N | 0.02 | 1 | 2018-09-19 | Baseline shift, re-run
43 | 0.0381 | 0.021801 | 0.021801 |  |  |  | mg/L N | 0.02 | 1 | 2018-09-19 | Baseline shift, re-run
44 | 0.000897 | -0.0169 | -0.0169 |  |  |  | mg/L N | 0.02 | 1 | 2018-09-19 | Baseline shift, re-run
45 | -0.0527 | -0.072647 | -0.072647 |  |  |  | mg/L N | 0.02 | 1 | 2018-09-19 | Baseline shift, re-run
46 | 0.0599 | 0.04448 | 0.04448 |  |  |  | mg/L N | 0.02 | 1 | 2018-09-19 | Baseline shift, re-run
47 | 0.0243 | 0.0074443 | 0.0074443 |  |  |  | mg/L N | 0.02 | 1 | 2018-09-19 | Baseline shift, re-run
48 | -0.084 | -0.1052 | -0.1052 |  |  |  | mg/L N | 0.02 | 1 | 2018-09-19 | Baseline shift, re-run
49 | 0.0217 | 0.0047396 | 0.0047396 |  |  |  | mg/L N | 0.02 | 1 | 2018-09-19 | Baseline shift, re-run
50 | 0.0118 | -0.0055589 | -0.0055589 |  |  |  | mg/L N | 0.02 | 1 | 2018-09-19 | Baseline shift, re-run
CCV5 | 7.66 | 8.0466 | 8.0466 | 8.0037 | 100.5354 |  | mg/L N | 0.02 | 1 | 2018-09-19 | Baseline shift, re-run
CCB5 | -0.00805 | -0.026207 | -0.026207 |  |  |  | mg/L N | 0.02 | 1 | 2018-09-19 | Baseline shift, re-run
51 | 0.0116 | -0.005767 | -0.005767 |  |  |  | mg/L N | 0.02 | 1 | 2018-09-19 | Baseline shift, re-run
52 | 0.0468 | 0.030851 | 0.030851 |  |  |  | mg/L N | 0.02 | 1 | 2018-09-19 | Baseline shift, re-run
53 | 0.0397 | 0.023465 | 0.023465 |  |  |  | mg/L N | 0.02 | 1 | 2018-09-19 | Baseline shift, re-run
54 | 0.0289 | 0.01223 | 0.01223 |  |  |  | mg/L N | 0.02 | 1 | 2018-09-19 | Baseline shift, re-run
55 | 0.0251 | 0.0082766 | 0.0082766 |  |  |  | mg/L N | 0.02 | 1 | 2018-09-19 | Baseline shift, re-run
56 | 0.0104 | -0.0070152 | -0.0070152 |  |  |  | mg/L N | 0.02 | 1 | 2018-09-19 | Baseline shift, re-run
57 | -0.0155 | -0.033956 | -0.033956 |  |  |  | mg/L N | 0.02 | 1 | 2018-09-19 | Baseline shift, re-run
58 | 0.0743 | 0.059462 | 0.059462 |  |  |  | mg/L N | 0.02 | 1 | 2018-09-19 | Baseline shift, re-run
59 | 0.0353 | 0.018888 | 0.018888 |  |  |  | mg/L N | 0.02 | 1 | 2018-09-19 | Baseline shift, re-run
60 | 0.0395 | 0.023257 | 0.023257 |  |  |  | mg/L N | 0.02 | 1 | 2018-09-19 | Baseline shift, re-run
CCV6 | 7.76 | 8.1531 | 8.1531 | 8.0037 | 101.8667 |  | mg/L N | 0.02 | 1 | 2018-09-19 | Baseline shift, re-run
CCB6 | 2.23 | 2.31 | 2.31 |  |  |  | mg/L N | 0.02 | 1 | 2018-09-19 | Baseline shift, re-run
61 | -0.00583 | -0.023898 | -0.023898 |  |  |  | mg/L N | 0.02 | 1 | 2018-09-19 | Baseline shift, re-run
62 | -0.0217 | -0.040405 | -0.040405 |  |  |  | mg/L N | 0.02 | 1 | 2018-09-19 | Baseline shift, re-run
63 | -0.00434 | -0.022348 | -0.022348 |  |  |  | mg/L N | 0.02 | 1 | 2018-09-19 | Baseline shift, re-run
64 | -0.0173 | -0.035828 | -0.035828 |  |  |  | mg/L N | 0.02 | 1 | 2018-09-19 | Baseline shift, re-run
65 | 0.0151 | -0.0021261 | -0.0021261 |  |  |  | mg/L N | 0.02 | 1 | 2018-09-19 | Baseline shift, re-run
66 | 0.0534 | 0.037718 | 0.037718 |  |  |  | mg/L N | 0.02 | 1 | 2018-09-19 | Baseline shift, re-run
67 | 0.0491 | 0.033244 | 0.033244 |  |  |  | mg/L N | 0.02 | 1 | 2018-09-19 | Baseline shift, re-run
68 | 0.0151 | -0.0021261 | -0.0021261 |  |  |  | mg/L N | 0.02 | 1 | 2018-09-19 | Baseline shift, re-run
69 | 0.0622 | 0.046873 | 0.046873 |  |  |  | mg/L N | 0.02 | 1 | 2018-09-19 | Baseline shift, re-run
70 | -0.000699 | -0.018561 | -0.018561 |  |  |  | mg/L N | 0.02 | 1 | 2018-09-19 | Baseline shift, re-run
CCV7 | 7.67 | 8.0572 | 8.0572 | 8.0037 | 100.6685 |  | mg/L N | 0.02 | 1 | 2018-09-19
CCB7 | 0.00528 | -0.012341 | -0.012341 |  |  |  | mg/L N | 0.02 | 1 | 2018-09-19
71 | 0.0254 | 0.0085886 | 0.0085886 |  |  |  | mg/L N | 0.02 | 1 | 2018-09-19
72 | 0.0422 | 0.026066 | 0.026066 |  |  |  | mg/L N | 0.02 | 1 | 2018-09-19
73 | 0.0305 | 0.013894 | 0.013894 |  |  |  | mg/L N | 0.02 | 1 | 2018-09-19
74 | 0.0154 | -0.001814 | -0.001814 |  |  |  | mg/L N | 0.02 | 1 | 2018-09-19
75 | 0.0294 | 0.01275 | 0.01275 |  |  |  | mg/L N | 0.02 | 1 | 2018-09-19
76 | 0.0168 | -0.00035768 | -0.00035768 |  |  |  | mg/L N | 0.02 | 1 | 2018-09-19
77 | 0.0284 | 0.01171 | 0.01171 |  |  |  | mg/L N | 0.02 | 1 | 2018-09-19
78 | 0.0163 | -0.0008778 | -0.0008778 |  |  |  | mg/L N | 0.02 | 1 | 2018-09-19
CCV8 | 7.68 | 8.0679 | 8.0679 | 8.0037 | 100.8016 |  | mg/L N | 0.02 | 1 | 2018-09-19
CCB8 | -0.0243 | -0.043109 | -0.043109 |  |  |  | mg/L N | 0.02 | 1 | 2018-09-19
Cal A | 17.9 | 19.1285 | 19.1285 | 20.0093 | 95.5981 |  | mg/L N | 0.02 | 1 | 2018-09-19
Cal B | 7.62 | 8.0039 | 8.0039 | 8.0037 | 100.003 |  | mg/L N | 0.02 | 1 | 2018-09-19
Cal C | 1.93 | 1.9044 | 1.9044 | 2.0009 | 95.1772 |  | mg/L N | 0.02 | 1 | 2018-09-19
Cal D | 0.982 | 0.96717 | 0.96717 | 1.0005 | 96.6717 |  | mg/L N | 0.02 | 1 | 2018-09-19
Cal E | 0.501 | 0.49438 | 0.49438 | 0.50023 | 98.831 |  | mg/L N | 0.02 | 1 | 2018-09-19
Cal F | 0.216 | 0.21513 | 0.21513 | 0.19675 | 109.3449 |  | mg/L N | 0.02 | 1 | 2018-09-19
Cal G | 0.109 | 0.11046 | 0.11046 | 0.10005 | 110.4105 |  | mg/L N | 0.02 | 1 | 2018-09-19
Cal H | 0.00838 | 0.012115 | 0.012115 | 0 |  |  | mg/L N | 0.02 | 1 | 2018-09-19
ICV1 | 0.368 | 0.36399 | 0.36399 | 0.361 | 100.8272 |  | mg/L N | 0.02 | 1 | 2018-09-19 | Tray 2, 201809180A Re-runs, OM_9-19-2018_3-05-55PM
ICB1 | 0.000231 | 0.0041535 | 0.0041535 |  |  |  | mg/L N | 0.02 | 1 | 2018-09-19
MD Tray 2 20180918A 1 | 0.0372 | 0.040275 | 0.040275 |  |  |  | mg/L N | 0.02 | 1 | 2018-09-19
2 | 0.0459 | 0.048778 | 0.048778 |  |  |  | mg/L N | 0.02 | 1 | 2018-09-19
3 | 0.0409 | 0.043891 | 0.043891 |  |  |  | mg/L N | 0.02 | 1 | 2018-09-19
4 | 0.0389 | 0.041937 | 0.041937 |  |  |  | mg/L N | 0.02 | 1 | 2018-09-19
5 | 0.0315 | 0.034705 | 0.034705 |  |  |  | mg/L N | 0.02 | 1 | 2018-09-19
6 | 0.0422 | 0.045162 | 0.045162 |  |  |  | mg/L N | 0.02 | 1 | 2018-09-19
7 | 0.0527 | 0.055424 | 0.055424 |  |  |  | mg/L N | 0.02 | 1 | 2018-09-19
8 | 0.0584 | 0.060995 | 0.060995 |  |  |  | mg/L N | 0.02 | 1 | 2018-09-19
9 | 0.0266 | 0.029917 | 0.029917 |  |  |  | mg/L N | 0.02 | 1 | 2018-09-19
10 | 0.0401 | 0.043109 | 0.043109 |  |  |  | mg/L N | 0.02 | 1 | 2018-09-19
CCV1 | 0.000873 | 0.0047807 | 0.0047807 |  |  |  | mg/L N | 0.02 | 1 | 2018-09-19
CCB1 | 7.73 | 7.7964 | 7.7964 | 8.0037 | 97.4104 |  | mg/L N | 0.02 | 1 | 2018-09-19
11 | 0.0576 | 0.060213 | 0.060213 |  |  |  | mg/L N | 0.02 | 1 | 2018-09-19
12 | 0.0543 | 0.056987 | 0.056987 |  |  |  | mg/L N | 0.02 | 1 | 2018-09-19
13 | 0.0126 | 0.016238 | 0.016238 |  |  |  | mg/L N | 0.02 | 1 | 2018-09-19
14 | 0.02 | 0.023468 | 0.023468 |  |  |  | mg/L N | 0.02 | 1 | 2018-09-19
15 | 0.0359 | 0.039005 | 0.039005 |  |  |  | mg/L N | 0.02 | 1 | 2018-09-19
16 | 0.00713 | 0.010894 | 0.010894 |  |  |  | mg/L N | 0.02 | 1 | 2018-09-19
17 | -0.117 | -0.11032 | -0.11032 |  |  |  | mg/L N | 0.02 | 1 | 2018-09-19
18 | 0.0261 | 0.029429 | 0.029429 |  |  |  | mg/L N | 0.02 | 1 | 2018-09-19
19 | 0.034 | 0.037148 | 0.037148 |  |  |  | mg/L N | 0.02 | 1 | 2018-09-19
20 | 0.0147 | 0.01829 | 0.01829 |  |  |  | mg/L N | 0.02 | 1 | 2018-09-19
CCV2 | 7.63 | 7.6926 | 7.6926 | 8.0037 | 96.1125 |  | mg/L N | 0.02 | 1 | 2018-09-19
CCB2 | -0.0244 | -0.019907 | -0.019907 |  |  |  | mg/L N | 0.02 | 1 | 2018-09-19
CCV4 | 7.69 | 8.3663 | 8.3663 | 8.0037 | 104.5297 |  | mg/L N | 0.02 | 1 | 2018-09-19
CCB4 | -0.0454 | -0.057954 | -0.057954 |  |  |  | mg/L N | 0.02 | 1 | 2018-09-19
41 | 0.0417 | 0.036124 | 0.036124 |  |  |  | mg/L N | 0.02 | 1 | 2018-09-19
42 | 0.0235 | 0.016464 | 0.016464 |  |  |  | mg/L N | 0.02 | 1 | 2018-09-19
43 | 0.0399 | 0.03418 | 0.03418 |  |  |  | mg/L N | 0.02 | 1 | 2018-09-19
44 | 0.027 | 0.020245 | 0.020245 |  |  |  | mg/L N | 0.02 | 1 | 2018-09-19
45 | 0.029 | 0.022405 | 0.022405 |  |  |  | mg/L N | 0.02 | 1 | 2018-09-19
46 | 0.0404 | 0.03472 | 0.03472 |  |  |  | mg/L N | 0.02 | 1 | 2018-09-19
47 | 0.0171 | 0.0095513 | 0.0095513 |  |  |  | mg/L N | 0.02 | 1 | 2018-09-19
48 | 0.0214 | 0.014196 | 0.014196 |  |  |  | mg/L N | 0.02 | 1 | 2018-09-19
49 | 0.0194 | 0.012036 | 0.012036 |  |  |  | mg/L N | 0.02 | 1 | 2018-09-19
50 | 0.0276 | 0.020893 | 0.020893 |  |  |  | mg/L N | 0.02 | 1 | 2018-09-19
CCV5 | 7.57 | 8.2345 | 8.2345 | 8.0037 | 102.8836 |  | mg/L N | 0.02 | 1 | 2018-09-19
CCB5 | -0.0547 | -0.067998 | -0.067998 |  |  |  | mg/L N | 0.02 | 1 | 2018-09-19
51 | 0.0102 | 0.0020983 | 0.0020983 |  |  |  | mg/L N | 0.02 | 1 | 2018-09-19
52 | 0.0507 | 0.045846 | 0.045846 |  |  |  | mg/L N | 0.02 | 1 | 2018-09-19
53 | 0.0277 | 0.021001 | 0.021001 |  |  |  | mg/L N | 0.02 | 1 | 2018-09-19
54 | 0.0302 | 0.023702 | 0.023702 |  |  |  | mg/L N | 0.02 | 1 | 2018-09-19
55 | 0.0281 | 0.021433 | 0.021433 |  |  |  | mg/L N | 0.02 | 1 | 2018-09-19
56 | 0.0192 | 0.01182 | 0.01182 |  |  |  | mg/L N | 0.02 | 1 | 2018-09-19
57 | 0.0117 | 0.0037185 | 0.0037185 |  |  |  | mg/L N | 0.02 | 1 | 2018-09-19
58 | 0.0564 | 0.052003 | 0.052003 |  |  |  | mg/L N | 0.02 | 1 | 2018-09-19
59 | 0.0324 | 0.026078 | 0.026078 |  |  |  | mg/L N | 0.02 | 1 | 2018-09-19
60 | 0.0349 | 0.028779 | 0.028779 |  |  |  | mg/L N | 0.02 | 1 | 2018-09-19
CCV6 | 7.54 | 8.2016 | 8.2016 | 8.0037 | 102.4721 |  | mg/L N | 0.02 | 1 | 2018-09-19
CCB6 | -0.0382 | -0.050178 | -0.050178 |  |  |  | mg/L N | 0.02 | 1 | 2018-09-19
61 | 0.0242 | 0.017221 | 0.017221 |  |  |  | mg/L N | 0.02 | 1 | 2018-09-19
62 | 0.0249 | 0.017977 | 0.017977 |  |  |  | mg/L N | 0.02 | 1 | 2018-09-19
63 | 0.0121 | 0.0041506 | 0.0041506 |  |  |  | mg/L N | 0.02 | 1 | 2018-09-19
64 | 0.00622 | -0.0022007 | -0.0022007 |  |  |  | mg/L N | 0.02 | 1 | 2018-09-19
65 | 0.0245 | 0.017545 | 0.017545 |  |  |  | mg/L N | 0.02 | 1 | 2018-09-19
66 | 0.0313 | 0.02489 | 0.02489 |  |  |  | mg/L N | 0.02 | 1 | 2018-09-19
67 | 0.0306 | 0.024134 | 0.024134 |  |  |  | mg/L N | 0.02 | 1 | 2018-09-19
68 | 0.0311 | 0.024674 | 0.024674 |  |  |  | mg/L N | 0.02 | 1 | 2018-09-19
69 | 0.0338 | 0.02759 | 0.02759 |  |  |  | mg/L N | 0.02 | 1 | 2018-09-19
70 | -0.00515 | -0.014482 | -0.014482 |  |  |  | mg/L N | 0.02 | 1 | 2018-09-19
CCV7 | 1.02 | 1.094 | 1.094 | 8.0037 | 13.6689 |  | mg/L N | 0.02 | 1 | 2018-09-19 | CAL B/CCV autosampler cup dry
CCB7 | -0.000144 | -0.0090746 | -0.0090746 |  |  |  | mg/L N | 0.02 | 1 | 2018-09-19
Cal A | 17.7 | 19.475 | 19.475 | 20.0093 | 97.3299 |  | mg/L N | 0.02 | 1 | 2018-09-19
Cal B | -0.0648 | -0.078906 | -0.078906 | 8.0037 | -0.98587 |  | mg/L N | 0.02 | 1 | 2018-09-19
Cal C | 1.9 | 2.0475 | 2.0475 | 2.0009 | 102.3288 |  | mg/L N | 0.02 | 1 | 2018-09-19
Cal D | 0.958 | 1.0269 | 1.0269 | 1.0005 | 102.6432 |  | mg/L N | 0.02 | 1 | 2018-09-19
Cal E | 0.498 | 0.52927 | 0.52927 | 0.50023 | 105.805 |  | mg/L N | 0.02 | 1 | 2018-09-19
Cal F | 0.201 | 0.20823 | 0.20823 | 0.19675 | 105.837 |  | mg/L N | 0.02 | 1 | 2018-09-19
Cal G | 0.11 | 0.10991 | 0.10991 | 0.10005 | 109.8573 |  | mg/L N | 0.02 | 1 | 2018-09-19
Cal H | 0.00425 | -0.0043285 | -0.0043285 | 0 |  |  | mg/L N | 0.02 | 1 | 2018-09-19
CCV7 | 7.56 | 8.2235 | 8.2235 | 8.0037 | 102.7464 |  | mg/L N | 0.02 | 1 | 2018-09-19
CCB7 | -0.0354 | -0.047154 | -0.047154 |  |  |  | mg/L N | 0.02 | 1 | 2018-09-19
Cal A | 17.6 | 19.3629 | 19.3629 | 20.0093 | 96.7695 |  | mg/L N | 0.02 | 1 | 2018-09-19
Cal B | 7.36 | 8.004 | 8.004 | 8.0037 | 100.0038 |  | mg/L N | 0.02 | 1 | 2018-09-19
Cal C | 1.85 | 1.9933 | 1.9933 | 2.0009 | 99.6188 |  | mg/L N | 0.02 | 1 | 2018-09-19
Cal D | 0.943 | 1.0107 | 1.0107 | 1.0005 | 101.0204 |  | mg/L N | 0.02 | 1 | 2018-09-19
Cal E | 0.47 | 0.499 | 0.499 | 0.50023 | 99.7528 |  | mg/L N | 0.02 | 1 | 2018-09-19
Cal F | 0.207 | 0.21472 | 0.21472 | 0.19675 | 109.1324 |  | mg/L N | 0.02 | 1 | 2018-09-19
Cal G | 0.0916 | 0.09003 | 0.09003 | 0.10005 | 89.988 |  | mg/L N | 0.02 | 1 | 2018-09-19
Cal H | -0.000633 | -0.0096028 | -0.0096028 | 0 |  |  | mg/L N | 0.02 | 1 | 2018-09-19

## PO4-P
Sample ID | Peak Area | [Total-P] Digest Measured | [Total-P] Digest Actual | [Total-P] Theoretical | % Recovery | RPD | Units | IDL | Dilution | Anallysis Date | Comments
Cal A | 12.4 | 1.0638 | 1.0638 | 1.064 | 99.9814 |  | mg/L P | 0.005 | 1 | 2018-09-21 | MDesiervo 20180918A Tray 2. OM_9-21-2018_08-33-41AM.
Cal B | 4.98 | 0.42824 | 0.42824 | 0.426 | 100.5251 |  | mg/L P | 0.005 | 1 | 2018-09-21
Cal C | 3.04 | 0.26274 | 0.26274 | 0.266 | 98.7731 |  | mg/L P | 0.005 | 1 | 2018-09-21
Cal D | 1.55 | 0.13581 | 0.13581 | 0.133 | 102.1161 |  | mg/L P | 0.005 | 1 | 2018-09-21
Cal E | 0.483 | 0.045026 | 0.045026 | 0.053 | 84.9539 |  | mg/L P | 0.005 | 1 | 2018-09-21
Cal F | 0.29 | 0.028613 | 0.028613 | 0.0266 | 107.5661 |  | mg/L P | 0.005 | 1 | 2018-09-21
Cal G | 0.126 | 0.014668 | 0.014668 | 0.0133 | 110.2853 |  | mg/L P | 0.005 | 1 | 2018-09-21
Cal H | -0.0112 | 0.0030036 | 0.0030036 | 0 |  |  | mg/L P | 0.005 | 1 | 2018-09-21
ICV1 | 9.21 | 0.79006 | 0.79006 | 0.766 | 103.1411 |  | mg/L P | 0.005 | 1 | 2018-09-21
ICB1 | -0.0295 | 0.0014479 | 0.0014479 |  |  |  | mg/L P | 0.005 | 1 | 2018-09-21
MD 20180918A Tray 2 #1 | 0.148 | 0.016538 | 0.016538 |  |  |  | mg/L P | 0.005 | 1 | 2018-09-21
2 | 0.0678 | 0.0097198 | 0.0097198 |  |  |  | mg/L P | 0.005 | 1 | 2018-09-21
3 | 0.0396 | 0.0073223 | 0.0073223 |  |  |  | mg/L P | 0.005 | 1 | 2018-09-21
4 | 0.0136 | 0.0051119 | 0.0051119 |  |  |  | mg/L P | 0.005 | 1 | 2018-09-21
5 | 0.017 | 0.005401 | 0.005401 |  |  |  | mg/L P | 0.005 | 1 | 2018-09-21
6 | 0.00637 | 0.0044973 | 0.0044973 |  |  |  | mg/L P | 0.005 | 1 | 2018-09-21
7 | 0.00266 | 0.0041819 | 0.0041819 |  |  |  | mg/L P | 0.005 | 1 | 2018-09-21
8 | 0.0092 | 0.0047379 | 0.0047379 |  |  |  | mg/L P | 0.005 | 1 | 2018-09-21
9 | 0.0167 | 0.0053755 | 0.0053755 |  |  |  | mg/L P | 0.005 | 1 | 2018-09-21
10 | 0.131 | 0.015093 | 0.015093 |  |  |  | mg/L P | 0.005 | 1 | 2018-09-21
CCV1 | 5.03 | 0.43251 | 0.43251 | 0.426 | 101.5272 |  | mg/L P | 0.005 | 1 | 2018-09-21
CCB1 | -0.0351 | 0.00097185 | 0.00097185 |  |  |  | mg/L P | 0.005 | 1 | 2018-09-21
11 | 0.215 | 0.022235 | 0.022235 |  |  |  | mg/L P | 0.005 | 1 | 2018-09-21
12 | 0.063 | 0.0093117 | 0.0093117 |  |  |  | mg/L P | 0.005 | 1 | 2018-09-21
13 | 0.683 | 0.062037 | 0.062037 |  |  |  | mg/L P | 0.005 | 1 | 2018-09-21
14 | 1.47 | 0.129 | 0.129 |  |  |  | mg/L P | 0.005 | 1 | 2018-09-21
15 | 0.889 | 0.079561 | 0.079561 |  |  |  | mg/L P | 0.005 | 1 | 2018-09-21
16 | 0.109 | 0.013223 | 0.013223 |  |  |  | mg/L P | 0.005 | 1 | 2018-09-21
17 | 0.174 | 0.018749 | 0.018749 |  |  |  | mg/L P | 0.005 | 1 | 2018-09-21
18 | 0.0703 | 0.0099323 | 0.0099323 |  |  |  | mg/L P | 0.005 | 1 | 2018-09-21
19 | 0.0855 | 0.011225 | 0.011225 |  |  |  | mg/L P | 0.005 | 1 | 2018-09-21
20 | 0.076 | 0.010417 | 0.010417 |  |  |  | mg/L P | 0.005 | 1 | 2018-09-21
CCV2 | 5.03 | 0.43251 | 0.43251 | 0.426 | 101.5272 |  | mg/L P | 0.005 | 1 | 2018-09-21
CCB2 | -0.0537 | -0.00060933 | -0.00060933 |  |  |  | mg/L P | 0.005 | 1 | 2018-09-21
21 | 0.121 | 0.014243 | 0.014243 |  |  |  | mg/L P | 0.005 | 1 | 2018-09-21
22 | 0.035 | 0.0069312 | 0.0069312 |  |  |  | mg/L P | 0.005 | 1 | 2018-09-21
23 | -0.0449 | 0.00013875 | 0.00013875 |  |  |  | mg/L P | 0.005 | 1 | 2018-09-21
24 | 0.132 | 0.015178 | 0.015178 |  |  |  | mg/L P | 0.005 | 1 | 2018-09-21
25 | 0.0747 | 0.010306 | 0.010306 |  |  |  | mg/L P | 0.005 | 1 | 2018-09-21
26 | 0.0509 | 0.008283 | 0.008283 |  |  |  | mg/L P | 0.005 | 1 | 2018-09-21
27 | 0.0912 | 0.011709 | 0.011709 |  |  |  | mg/L P | 0.005 | 1 | 2018-09-21
28 | 0.00764 | 0.0046052 | 0.0046052 |  |  |  | mg/L P | 0.005 | 1 | 2018-09-21
29 | -0.0321 | 0.0012269 | 0.0012269 |  |  |  | mg/L P | 0.005 | 1 | 2018-09-21
30 | 0.0212 | 0.005758 | 0.005758 |  |  |  | mg/L P | 0.005 | 1 | 2018-09-21
CCV3 | 5.11 | 0.43934 | 0.43934 | 0.426 | 103.1308 |  | mg/L P | 0.005 | 1 | 2018-09-21
CCB3 | -0.0439 | 0.00022376 | 0.00022376 |  |  |  | mg/L P | 0.005 | 1 | 2018-09-21
31 | 0.105 | 0.012883 | 0.012883 |  |  |  | mg/L P | 0.005 | 1 | 2018-09-21
32 | 0.0115 | 0.0049334 | 0.0049334 |  |  |  | mg/L P | 0.005 | 1 | 2018-09-21
33 | -0.0258 | 0.0017624 | 0.0017624 |  |  |  | mg/L P | 0.005 | 1 | 2018-09-21
34 | -0.00537 | 0.0034992 | 0.0034992 |  |  |  | mg/L P | 0.005 | 1 | 2018-09-21
35 | 0.029 | 0.0064212 | 0.0064212 |  |  |  | mg/L P | 0.005 | 1 | 2018-09-21
36 | 0.0129 | 0.0050524 | 0.0050524 |  |  |  | mg/L P | 0.005 | 1 | 2018-09-21
37 | 0.0466 | 0.0079174 | 0.0079174 |  |  |  | mg/L P | 0.005 | 1 | 2018-09-21
38 | 0.065 | 0.0094817 | 0.0094817 |  |  |  | mg/L P | 0.005 | 1 | 2018-09-21
39 | 0.032 | 0.0066762 | 0.0066762 |  |  |  | mg/L P | 0.005 | 1 | 2018-09-21
40 | 0.00362 | 0.0042635 | 0.0042635 |  |  |  | mg/L P | 0.005 | 1 | 2018-09-21
CCV4 | 5 | 0.42994 | 0.42994 | 0.426 | 100.9259 |  | mg/L P | 0.005 | 1 | 2018-09-21
CCB4 | -0.0664 | -0.0016889 | -0.0016889 |  |  |  | mg/L P | 0.005 | 1 | 2018-09-21
41 | -0.00524 | 0.0035103 | 0.0035103 |  |  |  | mg/L P | 0.005 | 1 | 2018-09-21
42 | -0.00159 | 0.0038206 | 0.0038206 |  |  |  | mg/L P | 0.005 | 1 | 2018-09-21
43 | -0.00756 | 0.0033131 | 0.0033131 |  |  |  | mg/L P | 0.005 | 1 | 2018-09-21
44 | 0.0139 | 0.0051374 | 0.0051374 |  |  |  | mg/L P | 0.005 | 1 | 2018-09-21
45 | -0.00445 | 0.0035774 | 0.0035774 |  |  |  | mg/L P | 0.005 | 1 | 2018-09-21
46 | 1.75 | 0.15284 | 0.15284 |  |  |  | mg/L P | 0.005 | 1 | 2018-09-21
47 | 0.994 | 0.088495 | 0.088495 |  |  |  | mg/L P | 0.005 | 1 | 2018-09-21
48 | 0.734 | 0.066375 | 0.066375 |  |  |  | mg/L P | 0.005 | 1 | 2018-09-21
49 | 0.105 | 0.012883 | 0.012883 |  |  |  | mg/L P | 0.005 | 1 | 2018-09-21
50 | 0.126 | 0.014668 | 0.014668 |  |  |  | mg/L P | 0.005 | 1 | 2018-09-21
CCV5 | 5.06 | 0.43507 | 0.43507 | 0.426 | 102.1285 |  | mg/L P | 0.005 | 1 | 2018-09-21
CCB5 | -0.0739 | -0.0023265 | -0.0023265 |  |  |  | mg/L P | 0.005 | 1 | 2018-09-21
51 | 0.0992 | 0.012389 | 0.012389 |  |  |  | mg/L P | 0.005 | 1 | 2018-09-21
52 | 0.754 | 0.068076 | 0.068076 |  |  |  | mg/L P | 0.005 | 1 | 2018-09-21
53 | 0.331 | 0.032099 | 0.032099 |  |  |  | mg/L P | 0.005 | 1 | 2018-09-21
54 | 0.331 | 0.032099 | 0.032099 |  |  |  | mg/L P | 0.005 | 1 | 2018-09-21
55 | 0.15 | 0.016709 | 0.016709 |  |  |  | mg/L P | 0.005 | 1 | 2018-09-21
56 | 0.335 | 0.032439 | 0.032439 |  |  |  | mg/L P | 0.005 | 1 | 2018-09-21
57 | 0.419 | 0.039583 | 0.039583 |  |  |  | mg/L P | 0.005 | 1 | 2018-09-21
58 | -0.00981 | 0.0031218 | 0.0031218 |  |  |  | mg/L P | 0.005 | 1 | 2018-09-21
59 | 0.00604 | 0.0044692 | 0.0044692 |  |  |  | mg/L P | 0.005 | 1 | 2018-09-21
60 | 0.0345 | 0.0068887 | 0.0068887 |  |  |  | mg/L P | 0.005 | 1 | 2018-09-21
CCV6 | 5.17 | 0.44446 | 0.44446 | 0.426 | 104.3335 |  | mg/L P | 0.005 | 1 | 2018-09-21
CCB6 | -0.0642 | -0.0015019 | -0.0015019 |  |  |  | mg/L P | 0.005 | 1 | 2018-09-21
CCV6 | 5.17 | 0.42442 | 0.42442 | 0.426 | 99.6281 |  | mg/L P | 0.005 | 1 | 2018-09-21
CCB6 | -0.0642 | 0.0019108 | 0.0019108 |  |  |  | mg/L P | 0.005 | 1 | 2018-09-21
61 | 0.0341 | 0.0098493 | 0.0098493 |  |  |  | mg/L P | 0.005 | 1 | 2018-09-21
62 | 0.0388 | 0.010229 | 0.010229 |  |  |  | mg/L P | 0.005 | 1 | 2018-09-21
63 | 0.0312 | 0.0096151 | 0.0096151 |  |  |  | mg/L P | 0.005 | 1 | 2018-09-21
64 | 0.0104 | 0.0079353 | 0.0079353 |  |  |  | mg/L P | 0.005 | 1 | 2018-09-21
65 | -0.0173 | 0.0056984 | 0.0056984 |  |  |  | mg/L P | 0.005 | 1 | 2018-09-21
66 | -0.0052 | 0.0066755 | 0.0066755 |  |  |  | mg/L P | 0.005 | 1 | 2018-09-21
67 | -0.000141 | 0.0070841 | 0.0070841 |  |  |  | mg/L P | 0.005 | 1 | 2018-09-21
68 | -0.00476 | 0.0067111 | 0.0067111 |  |  |  | mg/L P | 0.005 | 1 | 2018-09-21
69 | 0.000946 | 0.0071719 | 0.0071719 |  |  |  | mg/L P | 0.005 | 1 | 2018-09-21
70 | -0.00625 | 0.0065907 | 0.0065907 |  |  |  | mg/L P | 0.005 | 1 | 2018-09-21
CCV7 | 5.11 | 0.41957 | 0.41957 | 0.426 | 98.4918 |  | mg/L P | 0.005 | 1 | 2018-09-21
CCB7 | -0.0553 | 0.0026296 | 0.0026296 |  |  |  | mg/L P | 0.005 | 1 | 2018-09-21
71 | -0.00709 | 0.0065229 | 0.0065229 |  |  |  | mg/L P | 0.005 | 1 | 2018-09-21
72 | -0.0231 | 0.00523 | 0.00523 |  |  |  | mg/L P | 0.005 | 1 | 2018-09-21
73 | -0.00157 | 0.0069687 | 0.0069687 |  |  |  | mg/L P | 0.005 | 1 | 2018-09-21
74 | 0.0245 | 0.009074 | 0.009074 |  |  |  | mg/L P | 0.005 | 1 | 2018-09-21
75 | 0.0423 | 0.010511 | 0.010511 |  |  |  | mg/L P | 0.005 | 1 | 2018-09-21
76 | 0.0318 | 0.0096635 | 0.0096635 |  |  |  | mg/L P | 0.005 | 1 | 2018-09-21
77 | -0.00355 | 0.0068088 | 0.0068088 |  |  |  | mg/L P | 0.005 | 1 | 2018-09-21
78 | -0.0166 | 0.0057549 | 0.0057549 |  |  |  | mg/L P | 0.005 | 1 | 2018-09-21
CCV8 | 5.16 | 0.42361 | 0.42361 | 0.426 | 99.4387 |  | mg/L P | 0.005 | 1 | 2018-09-21
CCB8 | -0.0684 | 0.0015716 | 0.0015716 |  |  |  | mg/L P | 0.005 | 1 | 2018-09-21
Cal A | 13.1 | 1.0638 | 1.0638 | 1.064 | 99.9783 |  | mg/L P | 0.005 | 1 | 2018-09-21
Cal B | 5.22 | 0.42845 | 0.42845 | 0.426 | 100.5751 |  | mg/L P | 0.005 | 1 | 2018-09-21
Cal C | 3.17 | 0.26302 | 0.26302 | 0.266 | 98.8807 |  | mg/L P | 0.005 | 1 | 2018-09-21
Cal D | 1.58 | 0.13467 | 0.13467 | 0.133 | 101.2583 |  | mg/L P | 0.005 | 1 | 2018-09-21
Cal E | 0.486 | 0.046342 | 0.046342 | 0.053 | 87.4372 |  | mg/L P | 0.005 | 1 | 2018-09-21
Cal F | 0.257 | 0.02785 | 0.02785 | 0.0266 | 104.6976 |  | mg/L P | 0.005 | 1 | 2018-09-21
Cal G | 0.0897 | 0.014339 | 0.014339 | 0.0133 | 107.8144 |  | mg/L P | 0.005 | 1 | 2018-09-21
Cal H | -0.0451 | 0.0034533 | 0.0034533 | 0 |  |  | mg/L P | 0.005 | 1 | 2018-09-21

## Standard Prep
NH4 as N 20180918
Analyte | Std. ID | Stock ID | Stock Conc., mg/L | Stock Conc., mg/g | Flask tare, g | mL Used | g Used | Final Vol., mL | Final Wieght, g | Final Vol. Conc., mg/L | Final Wt. Conc., ug/g | Analyte
NH4 as N | NH4 as N 2018091801 A | NH4-N 2016092701 | 1003.6008 | 1.0056 |  | 1 | 1.0026 | 100 |  | 10.036 |  | NH4 as N
NH4 as N | NH4 as N 2018091801 B | NH4-N 2016092701 | 1003.6008 | 1.0056 |  | 1 | 1.0045 | 250 |  | 4.0144 |  | NH4 as N
NH4 as N | NH4 as N 2018091801 C | NH4-N 2016092701 | 1003.6008 | 1.0056 |  | 0.2 | 0.1991 | 100 |  | 2.0072 |  | NH4 as N
NH4 as N | NH4 as N 2018091801 D | NH4-N 2016092701 | 1003.6008 | 1.0056 |  | 0.1 | 0.0996 | 100 |  | 1.0036 |  | NH4 as N
NH4 as N | NH4 as N 2018091801 E | NH4-N 2016092701 | 1003.6008 | 1.0056 |  | 0.05 | 0.0494 | 100 |  | 0.5018 |  | NH4 as N
NH4 as N | NH4 as N 2018091801 F | NH4-N 2016092701 | 1003.6008 | 1.0056 |  | 0.02 | 0.02 | 101.7 |  | 0.19736 |  | NH4 as N
NH4 as N | NH4 as N 2018091801 G | NH4-N 2016092701 | 1003.6008 | 1.0056 |  | 0.01 | 0.0098 | 100 |  | 0.10036 |  | NH4 as N
NH4 as N | Calibration Blank H | 0.02 N H2SO4 | [7 empty] | 0 |  | NH4 as N
Prepared in 0.02 N H2SO4, Fisher Lot No. 925315
NO3 as N 20180918
Analyte | Std. ID | Stock ID | Stock Conc., mg/L | Stock Conc., mg/g | Flask tare, g | mL Used | g Used | Final Vol., mL | Final Wieght, g | Final Vol. Conc., mg/L | Final Wt. Conc., ug/g | Analyte
NO3 as N | NO3 as N 2018091801 A | NO3-N 2016092701 | 1000.4637 | 1.0008 |  | 2 | 2.0173 | 100 |  | 20.0093 |  | NO3 as N
NO3 as N | NO3 as N 2018091801 B | NO3-N 2016092701 | 1000.4637 | 1.0008 |  | 2 | 2.0308 | 250 |  | 8.0037 |  | NO3 as N
NO3 as N | NO3 as N 2018091801 C | NO3-N 2016092701 | 1000.4637 | 1.0008 |  | 0.2 | 0.1991 | 100 |  | 2.0009 |  | NO3 as N
NO3 as N | NO3 as N 2018091801 D | NO3-N 2016092701 | 1000.4637 | 1.0008 |  | 0.1 | 0.0997 | 100 |  | 1.0005 |  | NO3 as N
NO3 as N | NO3 as N 2018091801 E | NO3-N 2016092701 | 1000.4637 | 1.0008 |  | 0.05 | 0.0499 | 100 |  | 0.50023 |  | NO3 as N
NO3 as N | NO3 as N 2018091801 F | NO3-N 2016092701 | 1000.4637 | 1.0008 |  | 0.02 | 0.02 | 101.7 |  | 0.19675 |  | NO3 as N
NO3 as N | NO3 as N 2018091801 G | NO3-N 2016092701 | 1000.4637 | 1.0008 |  | 0.01 | 0.0097 | 100 |  | 0.10005 |  | NO3 as N
NO3 as N | Calibration Blank H | 0.02 N H2SO4 | [7 empty] | 0 |  | NO3 as N
Prepared in 0.02 N H2SO4, Fisher Lot No. 925315
PO4 as P 20180918
Analyte | Std. ID | Stock ID | Stock Conc., mg/L | Stock Conc., mg/g | Flask tare, g | mL Used | g Used | Final Vol., mL | Final Wieght, g | Final Vol. Conc., mg/L | Final Wt. Conc., ug/g | Analyte
PO4-P | PO4-P 2018091801 A | PO4-P 2016032101 | 266.0644 | 0.2664 |  | 0.4 | 0.3988 | 100 |  | 1.0643 |  | PO4-P
PO4-P | PO4-P 2018091801 B | PO4-P 2016032101 | 266.0644 | 0.2664 |  | 0.4 | 0.3978 | 250 |  | 0.4257 |  | PO4-P
PO4-P | PO4-P 2018091801 C | PO4-P 2016032101 | 266.0644 | 0.2664 |  | 0.1 | 0.0992 | 100 |  | 0.26606 |  | PO4-P
PO4-P | PO4-P 2018091801 D | PO4-P 2016032101 | 266.0644 | 0.2664 |  | 0.05 | 0.0496 | 100 |  | 0.13303 |  | PO4-P
PO4-P | PO4-P 2018091801 E | PO4-P 2016032101 | 266.0644 | 0.2664 |  | 0.02 | 0.017 | 100 |  | 0.053213 |  | PO4-P
PO4-P | PO4-P 2018091801 F | PO4-P 2016032101 | 266.0644 | 0.2664 |  | 0.01 | 0.0101 | 100 |  | 0.026606 |  | PO4-P
PO4-P | PO4-P 2018091801 G | PO4-P 2016032101 | 266.0644 | 0.2664 |  | 0.005 | 0.0047 | 100 |  | 0.013303 |  | PO4-P
PO4-P | Calibration Blank H | 0.02 N H2SO4 | [7 empty] | 0 |  | PO4-P
Prepared in 0.02 N H2SO4, Fisher Lot No. 925315
PO4-P and NO3 as N LCS 20180918
Analyte | Std. ID | Stock ID | Stock Conc., mg/L | Stock Conc., mg/g | Flask tare, g | mL Used | g Used | Final Vol., mL | Final Wieght, g | Final Vol. Conc., mg/L | Final Wt. Conc., ug/g | Analyte
NO3 as N | NO3 as N LCS20180918 | SPEX Lot No. 28-164AS | 90.36 |  |  | 0.4 | 0.3905 | 100 |  | 0.36144 |  | NO3 as N
PO4-P | PO4-P LCS 20180918 | SPEX Lot No. 28-164AS | 191.6 |  |  | 0.4 | 0.3905 | 100 |  | 0.7664 |  | PO4-P
Prepared in 0.02 N H2SO4, Fisher Lot No. 925315
NH4 as N LCS 20180918
Analyte | Std. ID | Stock ID | Stock Conc., mg/L | Stock Conc., mg/g | Flask tare, g | mL Used | g Used | Final Vol., mL | Final Wieght, g | Final Vol. Conc., mg/L | Final Wt. Conc., ug/g | Analyte
NH4 as N | NH4 as N LCS 20180918 | SPEX Lot No. 28-63AS | 328.98 |  |  | 1 | 1.029 | 100 |  | 3.2898 | #DIV/0! | NH4 as N
Prepared in 0.02 N H2SO4, Fisher Lot No. 925315